## ASD_Visitor Device
Designator | Quantity | Value | Description | Link | Mount_type | Each Price | 100 No's Price
C1, C11, C13, C15, C16, C18, C21, C22, C24, C25, C3, C31, C5, C8 | 14 | 10uF | C_0603_1608Metric |  | smt
C10, C17, C20, C7 | 4 | 2.2uF | C_0603_1608Metric |  | smt
C12, C14, C2, C23, C27, C28, C29, C30, C32, C33, C34, C35, C4, C6, C9 | 15 | 0.1uF | C_0603_1608Metric |  | smt
C19, C26 | 2 | 0.1uF | C_0402_1005Metric |  | smt
D1 | 1 | SS34 | D_SMA |  | smt
D2 | 1 | SMAJ5.0A | D_SMA |  | smt
D3, D4 | 2 | 1N4148 | D_SOD-323 |  | smt
D5 | 1 | RED LED | LED_0402_1005Metric |  | smt
J1 | 1 | SJ2-3574A-SMT-TR | 3.50mm (0.141", 1/8", Mini Plug) - Headphone Phone Jack Stereo |  | smt
J2 | 1 | Conn_01x03 | 3 pin JST 1.25mm Through Hole Header Vertical Straight |  | tht
J5 | 1 | Conn_01x13 | JST_GH_SM13B-GHS-TB_1x13-1MP_P1.25mm_Horizontal |  | smt
J8 | 1 | Conn_01x05 | JST_PH_B5B-PH-K_1x05_P2.00mm_Vertical |  | tht
J9 | 1 | 1051620001 | Memory Card Connectors 1.45H MICRO SD HEADER WITH D/C PIN | mouser | smt
L1, L2 | 2 | SRN8040-100M_INDUCwaveshare | 2.2uH (2R2) - 10A - SMD ASPI-0630LR-2R2 Inductor |  | smt
Q1, Q2, Q3, Q5 | 4 | SI2304 | SI2304 A4SHB SOT23 N-CH MOSFET |  | smt
Q4 | 1 | Si2301 | SI2301 A1SHB SOT23 P-CH MOSFET |  | smt
R1, R2, R34 | 3 | 470E | R_0402_1005Metric |  | smt
R10 | 1 | 270E | R_0402_1005Metric |  | smt
R11, R14 | 2 | 100E | R_0402_1005Metric |  | smt
R12, R13, R15, R16, R17, R18, R19, R20, R21, R22, R23, R24, R25, R26, R28, R29, R31, R35, R4, R5, R7, R9 | 22 | 10K | R_0402_1005Metric |  | smt
R27 | 1 | 200K | R_0402_1005Metric |  | smt
R3 | 1 | 0E | R_0402_1005Metric |  | smt
R30 | 1 | 220E | R_0402_1005Metric |  | smt
R32 | 1 | 220K | R_0402_1005Metric |  | smt
R33 | 1 | 100K | R_0402_1005Metric |  | smt
R6 | 1 | 1K | R_0402_1005Metric |  | smt
R8 | 1 | 560E | R_0402_1005Metric |  | smt
SW1 | 1 | Tactile Switches WS-TATU Tact Switch |  | mouser | tht
U1 | 1 | PCM5102A | TSSOP-20_4.4x6.5mm_P0.65mm |  | smt
U2 | 1 | BQ21040DBVR | SOT-23-6 |  | smt
U3, U4 | 2 | TPS63001DRCR | TPS63001(VSON) |  | smt
U5 | 1 | ESP32-S3-WROOM | ESP32-S3-WROOM1-N4R2 |  | smt
U6 | 1 | XCVR_ESP32-WROVER | ESP32-WROVER-IE-N16R8 |  | smt
Display | 1 |  | 1.28inch Touch LCD | waveshare
SD Card | 1 |  | sandisk ultra 32gb
Bare PCB | 1